## Sheet1
序号 | 名称 | 样式 | 尺寸（单位：mm） | 参数 | 数量 | 单位 | 单价 | 合计
1 | 衣柜 |  | 900*600*2000 | 1、基材：采用18mm厚E1级环保三胺中纤饰面板，检测项目【静曲强度≥15.0MPa；弹性模量≥3000MPa；内结合强度≥0.40MPa；表面胶合强度≥1.10MPa；含水率5%-12%；2h吸水厚度膨胀率≤2.0；密度0.50g/cm³-0.80g/cm³；表面耐磨：磨耗值≤30mg/100r;表面耐干热达到4.5级以上；表面耐龟裂达到4.5级以上；甲醛释放量≤0.020mg/m³】，检验结论合格或符合。 2、封边:采用厚度≥1.2mmPVC封边条，检测项目【符合QB/T 4463-2013 家具用封边条技术要求、HJ 2547-2016 环境标志产品技术要求 家具等检验依据，塑料封边条外观未见缺陷，耐干热性：应无龟裂、无鼓泡，耐磨性：磨30r后应无露底现象，耐冷热循环性：应无龟裂、无鼓泡、无变色、无起皱，封边条耐光色牢度（灰色样卡）＞4级，封边条甲醛释放量≤0.1mg/L，邻苯二甲酸酯（DBP、BBP、DEHP、DNOP、DINP和DIDP的总量）≤0.1%，表面涂层的可迁移元素锑（Sb）、砷（As）、钡（Ba）、镉（Cd）、铬（Cr）、铅（Pb）、汞（Hg）、硒（Se）均未检出】，检验结论合格或符合)。 3、热熔胶：检测项目【热熔胶游离甲醛≤0.2g/kg， 总挥发性有机物≤15g/L】，检验结论合格或符合。 4、连接件：采用三合一连接件检测项目【中性盐雾试验（NSS）法及乙酸盐雾试验（ASS）连续喷雾≥140h耐腐蚀等级达到10级，可迁移元素：（铅Pb未检出、镉Cd未检出、铬Cr未检出、汞Hg未检出、锑Sb≤7mg/kg、钡Ba≤7mg/kg、硒Se≤7mg/kg、砷As≤7mg/kg】，检验结论合格或符合。 | 1 | 组
2 | 床 |  | 1500*2000 | 1、基材：采用18mm厚E1级环保三胺中纤饰面板，检测项目【静曲强度≥15.0MPa；弹性模量≥3000MPa；内结合强度≥0.40MPa；表面胶合强度≥1.10MPa；含水率5%-12%；2h吸水厚度膨胀率≤2.0；密度0.50g/cm³-0.80g/cm³；表面耐磨：磨耗值≤30mg/100r;表面耐干热达到4.5级以上；表面耐龟裂达到4.5级以上；甲醛释放量≤0.020mg/m³】，检验结论合格或符合。 2、封边:采用厚度≥1.2mmPVC封边条，检测项目【符合QB/T 4463-2013 家具用封边条技术要求、HJ 2547-2016 环境标志产品技术要求 家具等检验依据，塑料封边条外观未见缺陷，耐干热性：应无龟裂、无鼓泡，耐磨性：磨30r后应无露底现象，耐冷热循环性：应无龟裂、无鼓泡、无变色、无起皱，封边条耐光色牢度（灰色样卡）＞4级，封边条甲醛释放量≤0.1mg/L，邻苯二甲酸酯（DBP、BBP、DEHP、DNOP、DINP和DIDP的总量）≤0.1%，表面涂层的可迁移元素锑（Sb）、砷（As）、钡（Ba）、镉（Cd）、铬（Cr）、铅（Pb）、汞（Hg）、硒（Se）均未检出】，检验结论合格或符合)。 3、热熔胶：检测项目【热熔胶游离甲醛≤0.2g/kg， 总挥发性有机物≤15g/L】，检验结论合格或符合。 4、连接件：采用三合一连接件检测项目【中性盐雾试验（NSS）法及乙酸盐雾试验（ASS）连续喷雾≥140h耐腐蚀等级达到10级，可迁移元素：（铅Pb未检出、镉Cd未检出、铬Cr未检出、汞Hg未检出、锑Sb≤7mg/kg、钡Ba≤7mg/kg、硒Se≤7mg/kg、砷As≤7mg/kg】，检验结论合格或符合。 | 1 | 张
4 | 写字桌 |  | 1200*600*750 | 1、基材：采用25+18mm厚E1级环保三胺中纤饰面板，检测项目【静曲强度≥15.0MPa；弹性模量≥3000MPa；内结合强度≥0.40MPa；表面胶合强度≥1.10MPa；含水率5%-12%；2h吸水厚度膨胀率≤2.0；密度0.50g/cm³-0.80g/cm³；表面耐磨：磨耗值≤30mg/100r;表面耐干热达到4.5级以上；表面耐龟裂达到4.5级以上；甲醛释放量≤0.020mg/m³】，检验结论合格或符合。 2、封边:采用厚度≥1.2mmPVC封边条，检测项目【符合QB/T 4463-2013 家具用封边条技术要求、HJ 2547-2016 环境标志产品技术要求 家具等检验依据，塑料封边条外观未见缺陷，耐干热性：应无龟裂、无鼓泡，耐磨性：磨30r后应无露底现象，耐冷热循环性：应无龟裂、无鼓泡、无变色、无起皱，封边条耐光色牢度（灰色样卡）＞4级，封边条甲醛释放量≤0.1mg/L，邻苯二甲酸酯（DBP、BBP、DEHP、DNOP、DINP和DIDP的总量）≤0.1%，表面涂层的可迁移元素锑（Sb）、砷（As）、钡（Ba）、镉（Cd）、铬（Cr）、铅（Pb）、汞（Hg）、硒（Se）均未检出】，检验结论合格或符合)。 3、热熔胶：检测项目【热熔胶游离甲醛≤0.2g/kg， 总挥发性有机物≤15g/L】，检验结论合格或符合。 4、连接件：采用三合一连接件检测项目【中性盐雾试验（NSS）法及乙酸盐雾试验（ASS）连续喷雾≥140h耐腐蚀等级达到10级，可迁移元素：（铅Pb未检出、镉Cd未检出、铬Cr未检出、汞Hg未检出、锑Sb≤7mg/kg、钡Ba≤7mg/kg、硒Se≤7mg/kg、砷As≤7mg/kg】，检验结论合格或符合。 | 1 | 张
| 椅子 |  | 标准 | 钢管采用12实心圆管，椅背采用全新塑料，椅脚下配有塑料卡脚 | 1 | 把
以上报价含运输、搬运、安装、税等全包价 | [6 empty] | 合计