## Sheet1
无人机考试培训飞行器产品方案报价参数表
六轴旋翼四类超视距考试训练机
序号 | 产品类别 | 型号 | 产品照片 | 产品参数 | 数量 | 单位 | 备注
1 | 机架动力电机+电调+桨叶 | YLA-6SH |  | 最大起飞重量≥42KG 轴距: 1655MM 空机：15.2KG 展开尺寸：1750(长)*1750(宽)*690(高)（不含桨） 机身材质:航空铝、CF、GF、PA66+GF30 折叠方式:旋钮式横向折叠 支持CAAC培训训练，满足局方要求。支持驾驶员，机长，教员培训。支持地面站训练、支持超视距盲飞。 | 1 | 套 | 1、报价包含在线技术售后 和设备安装调试服务费； 2、报价含运费、含税， 3、无人机整机自交付之日 起享有一年的质保期。在质保期内，如因产品质量问题（非人为）导致的故障或损坏，公司负责免费维修或 更换
2 | 飞控+GPS+数传 | YLAS-S1PRO |  |  | 1 | 套
3 | 遥控器 | 天地飞ET16S |  |  | 2 | 个
八轴旋翼三类超视距考试训练机
序号 | 产品类别 | 型号 | 产品照片 | 产品参数 | 数量 | 单位 | 备注
1 | 机架+电机+电调+桨叶 | YLA-8SPRO |  | 最大起飞重量≥18.4 轴距: 1050MM 空机：5.5KG 展开尺寸：1030(长)*1030(宽)*585(高)（不含桨） 机身材质:航空铝、CF、GF、PA66 折叠方式:旋钮式竖向折叠 支持CAAC培训训练，满足局方要求。支持驾驶员，机长，教员培训。支持地面站训练、支持超视距盲飞。 | 2 | 套 | 1、报价包含在线技术售后 和远程指导安装调试服务费； 2、报价含运费、含税，不 含航空铝箱； 3、无人机整机自交付之日 起享有一年的质保期。在质保期内，如因产品质量问题（非人为）导致的故障或损坏，公司负责免费维修或更换
2 | 飞控+GPS+数传 | YLAS-S1PRO |  |  | 2 | 套
3 | 遥控器 | 天地飞ET16S |  |  | 4 | 个
4 | 考试专用 培训电子桩 | YLAS-K1 |  | 支持CAAC培训 支持无人机电子桩考评系统 支持视距内，超视距，360度自旋、正飞八字支持教员倒飞八字、360度自旋飞控电子桩定制一体化 硬件设备，RTK模块，即插即用。 | 1 | 套
多旋翼无人机充电器及电池报价
序号 | 产品类别 | 产品型号 | 产品照片 | 型号 | 数量 | 单位 | 备注
1 | 电池充电器 | 天空创新PC1080 |  | 输 入:AC输入 交流输入:100-240V 充电功率:522W*2 放电功率:100W(50W*2 充电电流:1.0A-20.0A*2 放电电流:2.0A*2 电池节数:6节 平衡电流:1000MA-1500 MA 每节显示屏:LCM 显示屏界面:英文显示 充电端口:6SXH平衡口，XT90电池接口控制方式:4个薄膜按键*2组 电池种类:锂聚合物电池/高压锂电池6节安全时间:1-720(需设置)分钟关闭充电模式:精准充、快速充、存储、管家工作温度:0C-40℃工作湿度:0%-75% 储存温度:-10°C-70C 存储湿度:0%-75% 尺寸:241X139.5X63.5MM重量:4.88KG | 3 | 个
2 | 高倍率锂离子电池组 | 22000mAh-6s |  |  | 12 | 组 | 培训机构专用电池
|  | 16000mAh-6s |  |  | 12 | 组